## Sheet1
分部分项工程量清单与计价表
工程名称：上海电力学院综合楼7楼装修工程\安装工程 | [6 empty] | 标段：C01 |  | 第1页 共5页
序号 | 项目编码 | 项目名称 | 项目特征描述 | 工作内容 | 计量单位 | 工程量 | 金 额（元）
[7 empty] | 综合 | 合 价 | 其中：
[9 empty] | 人工费 | 材料暂 估价
单价
电气设备安装工程
1 | 030204031003 | 拆除工程 | 名称:拆除日光灯、吊扇、电线、线槽等安装项目 | 拆除 | 项 | 1 | 1350.00 | 1350.00 | 1000.00
2 | 030213004002 | 600*600mm双管格栅灯 | 名称:600*600mm双管格栅灯;安装方式:嵌入式 | 灯具和接线盒安装; | 套 | 96
3 | 030213004003 | 双管日光灯 | 名称:双管日光灯;安装方式:吊链式 | 灯具和接线盒安装 | 套 | 16
4 | 030204031008 | 双联单控跷板式暗开关 | 名称:双联单控跷板式暗开关;规格:～250V 10A | 开关和开关盒明装;焊压端子 | 套 | 24
5 | 030204031009 | 明装二三极单相插座 | 名称:明装二三极单相插座;规格:250V 10A | 插座和插座盒明装;焊压端子 | 套 | 332
6 | 030204031010 | 空调明装三极单相地座 | 名称:空调明装三极单相插座;规格:250V 16A | 插座和开关盒明装;焊压端子 | 套 | 22
7 | 030212001002 | 电气配管PVC20 | 名称:电气配管;材质:PVC;规格:20mm;配置形式及部位:吊顶内暗敷 | 电线管路敷设;接地;支架制作、安装 | m | 300
8 | 030212001004 | 金属软管 | 名称:金属软管;规格:DN20 | 金属软管 | m | 96
本页小计 | [7 empty] | 1350.00
注：表中人工费指规费按人工费计取的应填写综合单价中的人工费。
表2-4
分部分项工程量清单与计价表
工程名称：上海电力学院综合楼7楼装修工程\安装工程 | [6 empty] | 标段：C01 |  | 第2页 共5页
序号 | 项目编码 | 项目名称 | 项目特征描述 | 工作内容 | 计量单位 | 工程量 | 金 额（元）
[7 empty] | 综合 | 合 价 | 其中：
[9 empty] | 人工费 | 材料暂 估价
单价
9 | 030212002001 | PVC线槽 | 材质:PVC线槽;规格:4公分 | 明铺 | m | 930
10 | 030212003004 | 电气配线BV2.5mm2 | 配线形式:管内穿线;导线型号、材质、规格:电气配线BV2.5mm2 | 配线;管内穿线 | m | 3500
11 | 030212003006 | 线槽配线BV4mm2 | 配线形式:绝缘导线;导线型号、材质、规格:BV2.5mm2;敷设部位或线制:线槽配线 | 配线;线槽配线 | m | 500
12 | 030204031011 | 网络及电话插座 | 名称:网络及电话插座;规格:双口 | 插座和开关盒明装 | 套 | 30
13 | 030204031001 | 网络插座 | 名称:网络插座;规格:单口 | 插座和开关盒明装 | 套 | 40
14 | 030212003002 | RVB-2*0.5超五类线 | 配线形式:线槽配线;导线型号、材质、规格:电话线 | 配线;线槽配线 | m | 550
15 | 030212003017 | RVB-2*4*0.5超五类线 | 配线形式:线槽配线;导线型号、材质、规格:网线超五类 | 配线;线槽配线 | m | 1980
|  | 分部小计 | [5 empty] | 1350.00 | -
走道电气安装工程
本页小计
注：表中人工费指规费按人工费计取的应填写综合单价中的人工费。
表2-4
分部分项工程量清单与计价表
工程名称：上海电力学院综合楼7楼装修工程\安装工程 | [6 empty] | 标段：C01 |  | 第3页 共5页
序号 | 项目编码 | 项目名称 | 项目特征描述 | 工作内容 | 计量单位 | 工程量 | 金 额（元）
[7 empty] | 综合 | 合 价 | 其中：
[9 empty] | 人工费 | 材料暂 估价
单价
16 | 030204031004 | 拆除工程 | 名称:拆除日光灯、吊扇、电线、线槽等 | 拆除 | 项 | 1
17 | 030204018005 | 总配电箱 | 名称、型号:电力配电箱;安装方式:悬挂明装;规格:30回路,带浪涌保护器 | 箱体安装;接地铜排、零排 | 台 | 1
18 | 030204018003 | 配电箱 | 名称、型号:房间配电箱;安装方式:悬挂明装;规格:10回路 | 箱体安装 | 台 | 9
19 | 030204018002 | 配电箱 | 名称、型号:房间配电箱;安装方式:悬挂明装;规格:12回路 | 基础型钢制作、安装;箱体安装 | 台 | 3
20 | 030204018001 | 配电箱 | 名称、型号:房间配电箱;安装方式:悬挂明装;规格:15回路 | 基础型钢制作、安装;箱体安装 | 台 | 1
21 | 030213003003 | 安全出口标志灯 | 名称:安全出口标志灯;安装方式:悬挂明装 | 灯具和接线盒 | 套 | 5
22 | 030213003004 | 单向疏散指示灯 | 名称:单向疏散指示灯;安装方式:明装 | 灯具和接线盒 | 套 | 5
23 | 030204031002 | 单联单控跷板式暗开关 | 名称:单联单控跷板式暗开关;规格:～250V 10A | 开关和开关盒明装;焊压端子 | 套 | 5
24 | 030204031007 | 二、三极安全插座 | 名称:二、三极安全插座;规格:～250V 10A | 插座和插座盒明装;焊压端子 | 套 | 10
本页小计
注：表中人工费指规费按人工费计取的应填写综合单价中的人工费。
表2-4
分部分项工程量清单与计价表
工程名称：上海电力学院综合楼7楼装修工程\安装工程 | [6 empty] | 标段：C01 |  | 第4页 共5页
序号 | 项目编码 | 项目名称 | 项目特征描述 | 工作内容 | 计量单位 | 工程量 | 金 额（元）
[7 empty] | 综合 | 合 价 | 其中：
[9 empty] | 人工费 | 材料暂 估价
单价
25 | 030213004001 | 筒灯 | 名称:筒灯;安装方式:嵌入式 | 灯具和接线盒安装、开孔 | 套 | 23
26 | 030212003003 | RVB-2*0.5超五类线 | 配线形式:线槽配线;导线型号、材质、规格:电话线 | 配线;线槽配线 | m | 200
27 | 030212003005 | RVB-2*4*0.5超五类线 | 配线形式:线槽配线;导线型号、材质、规格:网线超五类 | 配线;线槽配线 | m | 200
28 | 030212003008 | 电气配线BV2.5mm2 | 配线形式:绝缘导线;导线型号、材质、规格:BV2.5mm2;敷设部位或线制:管内穿线 | 配线;管内穿线 | m | 200
29 | 030212003009 | 线槽配线BV4mm2 | 配线形式:绝缘导线;导线型号、材质、规格:BV2.5mm2;敷设部位或线制:线槽配线 | 配线;线槽配线 | m | 700
30 | 030212003007 | 线槽配线BV6mm2 | 配线形式:绝缘导线;导线型号、材质、规格:BV2.5mm2;敷设部位或线制:线槽配线 | 配线;线槽配线 | m | 700
31 | 030212001001 | 金属软管 | 名称:金属软管;规格:DN20 | 金属软管 | m | 23
32 | 030212002002 | PVC线槽 | 材质:PVC;规格:5公分 | 安装：明装 | m | 20
本页小计
注：表中人工费指规费按人工费计取的应填写综合单价中的人工费。
表2-4
分部分项工程量清单与计价表
工程名称：上海电力学院综合楼7楼装修工程\安装工程 | [6 empty] | 标段：C01 |  | 第5页 共5页
序号 | 项目编码 | 项目名称 | 项目特征描述 | 工作内容 | 计量单位 | 工程量 | 金 额（元）
[7 empty] | 综合 | 合 价 | 其中：
[9 empty] | 人工费 | 材料暂 估价
单价
33 | 030212001003 | 电气配管PVC20 | 名称:电气配管;材质:PVC;规格:20mm;配置形式及部位:吊顶内暗敷 | 刨沟槽;钢索架设（拉紧装置安装）;支架制作、安装;电线管路敷设 | m | 60
34 | 030208004004 | 金属电缆槽100*50(带盖) | 型号、规格:金属电缆槽100*50(带盖);材质:热镀锌钢板;类型:槽式桥架 | 支架制作、安装、刷油：二度防锈漆，二度调和漆;安装：包括弯头、三通等辅件的安装;有机无机防火堵泥封堵;接地 | m | 54
35 | 030208004003 | 金属电缆槽150*50(带盖) | 型号、规格:金属电缆槽150*50(带盖);材质:热镀锌钢板;类型:槽式桥架 | 支架制作、安装、刷油：二度防锈漆，二度调和漆;安装：包括弯头、三通等辅件的安装;有机无机防火堵泥封堵;接地 | m | 58
|  | 分部小计 | [6 empty] | -
本页小计
合 计 | [7 empty] | 1350.00
注：表中人工费指规费按人工费计取的应填写综合单价中的人工费。
表2-4