## Sheet1
分部分项工程量清单与计价表
工程名称：上海电力学院综合楼6楼装修工程\装饰工程 | [6 empty] | 标段：C01 |  | 第1页 共7页
序号 | 项目编码 | 项目名称 | 项目特征描述 | 工作内容 | 计量单位 | 工程量 | 金 额（元）
[7 empty] | 综合 | 合 价 | 其中：
[9 empty] | 人工费 | 材料暂 估价
单价
拆除工程
1 | 020601020002 | 拆除木门窗 单门或单双窗 | 做法:拆除木门窗 单门或单双窗 | 拆除工程 | 樘 | 17
2 | 020601020003 | 拆除木门窗 双门或三四扇窗 | 做法:拆除木门窗 双门或三四扇窗 | 拆除工程 | 樘 | 3
3 | 020601020004 | 拆除壁橱 | 做法:拆除壁橱 | 拆除工程 | m2 | 60
4 | 020601020005 | 拆除复合地板 | 做法:拆除复合地板 | 拆除工程 | m2 | 300
5 | 020601020007 | 拆除窗帘箱 | 做法:拆除窗帘箱 | 拆除工程 | m | 80
6 | 020601020008 | 铲除水泥踢脚线及修粉 | 做法:铲除水泥踢脚线及修粉 | 拆除工程 | m | 300
|  | 分部小计 | [6 empty] | -
楼地面工程
7 | 020104004001 | 复合地板 | 面层材料品种、规格、品牌、颜色:12厚复合地板 | 铺设填充层;龙骨铺设;基层铺设;面层铺贴;刷防护材料;材料运输 | m2 | 430
本页小计
注：表中人工费指规费按人工费计取的应填写综合单价中的人工费。
表2-4
分部分项工程量清单与计价表
工程名称：上海电力学院综合楼6楼装修工程\装饰工程 | [6 empty] | 标段：C01 |  | 第2页 共7页
序号 | 项目编码 | 项目名称 | 项目特征描述 | 工作内容 | 计量单位 | 工程量 | 金 额（元）
[7 empty] | 综合 | 合 价 | 其中：
[9 empty] | 人工费 | 材料暂 估价
单价
8 | 020105006001 | 木质踢脚线 | 踢脚线高度:120成品配套踢脚线;面层材料品种、规格、品牌、颜色 | 基层清理;底层抹灰;基层铺贴;面层铺贴;刷防护材料;刷油漆;材料运输 | m | 285
9 | 020105007001 | 防滑条 | 面层材料品种、规格、品牌、颜色:门口防滑条 | 基层清理;面层铺贴;材料运输 | m | 21
|  | 分部小计 | [6 empty] | -
装修工程
10 | 020302001012 | 包管龙井 | 基层材料种类、规格:18厚细木工板;防护材料种类:刷防火涂料三遍;面层材料品种、规格、品牌、颜色:9.5mm厚纸面石膏板：贴缝条 | 基层板铺贴;刷防护材料、油漆 | m2 | 15
本页小计
注：表中人工费指规费按人工费计取的应填写综合单价中的人工费。
表2-4
分部分项工程量清单与计价表
工程名称：上海电力学院综合楼6楼装修工程\装饰工程 | [6 empty] | 标段：C01 |  | 第3页 共7页
序号 | 项目编码 | 项目名称 | 项目特征描述 | 工作内容 | 计量单位 | 工程量 | 金 额（元）
[7 empty] | 综合 | 合 价 | 其中：
[9 empty] | 人工费 | 材料暂 估价
单价
11 | 020302001014 | 铝合金龙骨T型吊顶 面层矿棉板 | 吊顶形式:不上人;龙骨类型、材料种类、规格、中距:铝合金龙骨T型吊顶;埋件:吊顶预埋件，必要的反撑角铁加固，根据现场实际高度综合考虑;面层材料品种、规格、品牌、颜色:矿棉板 | 基层清理;龙骨安装;刷防护材料、油漆;预埋件、支撑; | m2 | 435
12 | 020207001040 | 开窗、门上方封堵 | 龙骨材料种类、规格、中距:木龙骨;防护材料种类:刷防火涂料三遍;面层材料品种、规格、品牌、颜色:纸面石膏板；贴缝条 | 基层清理;砂浆制作、运输;底层抹灰;龙骨制作、运输、安装;钉隔离层;基层铺钉;面层铺贴;刷防护材料、油漆 | m2 | 32
13 | 020109001008 | 米色人造石窗台 | 贴结合层厚度、材料种类:专用粘结剂;面层材料品种、规格、品牌、颜色:米色人造石窗台 | 清理基层;面层铺贴;酸洗、打蜡;材料运输;磨边、切割;打孔; | m2 | 27
14 | 020604001004 | 大理石磨边 | 线条材料品种、规格、颜色:大理石磨边; | 线条安装;刷防护材料、油漆; | m | 98
本页小计
注：表中人工费指规费按人工费计取的应填写综合单价中的人工费。
表2-4
分部分项工程量清单与计价表
工程名称：上海电力学院综合楼6楼装修工程\装饰工程 | [6 empty] | 标段：C01 |  | 第4页 共7页
序号 | 项目编码 | 项目名称 | 项目特征描述 | 工作内容 | 计量单位 | 工程量 | 金 额（元）
[7 empty] | 综合 | 合 价 | 其中：
[9 empty] | 人工费 | 材料暂 估价
单价
15 | 020201001002 | 修粉水泥黄沙粉刷 | 装饰面材料种类:修粉水泥黄沙粉刷; | 基层清理;砂浆制作、运输;底层抹灰;抹面层;抹装饰面;勾分格缝; | m2 | 5
16 | 020507001006 | 满批建筑腻子刷乳胶漆 | 腻子种类:建筑腻子;涂料品种、刷喷遍数:乳胶漆二遍;铲除墙面粉刷 硬底 | 基层清理;刮腻子;刷、喷涂料 | m2 | 1600
17 | 020401003002 | 木门扇安装 | 门类型:木门扇安装;框截面尺寸、单扇面积:1000*2000-1500*2000 | 门制作、运输、安装;刷防护材料、油漆 | m2 | 43
18 | 020407006001 | 筒子板 | 基层材料种类:双层细木工板;面层材料品种、规格、品种、品牌、颜色:樱桃木饰面板;防护材料种类;油漆品种、刷漆遍数 | 清理基层;立筋制作、安装;基层板安装;面层铺贴;刷防护材料、油漆 | m2 | 28
19 | 020409001001 | 门框线 | 防护材料种类:实木线条;油漆种类、刷漆遍数 | 基层清理;线条安装;刷防护材料、油漆 | m | 230
20 | 020406010002 | 木门五金安装 | 五金名称、用途:不锈钢铰链等;五金材料、品种、规格:双门1樘、单门20樘 | 五金安装;刷防护材料、油漆 | 樘 | 21
本页小计
注：表中人工费指规费按人工费计取的应填写综合单价中的人工费。
表2-4
分部分项工程量清单与计价表
工程名称：上海电力学院综合楼6楼装修工程\装饰工程 | [6 empty] | 标段：C01 |  | 第5页 共7页
序号 | 项目编码 | 项目名称 | 项目特征描述 | 工作内容 | 计量单位 | 工程量 | 金 额（元）
[7 empty] | 综合 | 合 价 | 其中：
[9 empty] | 人工费 | 材料暂 估价
单价
21 | 020406010018 | 执手锁 | 五金材料、品种、规格:执手锁; | 五金安装; | 把 | 21
22 | 020406010020 | 门吸 | 五金材料、品种、规格:门吸; | 五金安装; | 只 | 21
|  | 分部小计 | [6 empty] | -
走道装修工程
23 | 020601020016 | 拆除平顶 金属龙骨 矿棉板 | 做法:拆除平顶 金属龙骨 矿棉板; | 拆除工程; | m2 | 115
24 | 020601020002 | 铲除水泥踢脚线及修粉 | 做法:铲除水泥踢脚线及修粉 | 拆除工程 | m | 65
25 | 020302001002 | 铝合金龙骨T型吊顶 面层矿棉板 | 吊顶形式:不上人;龙骨类型、材料种类、规格、中距:铝合金龙骨T型吊顶;埋件:吊顶预埋件，必要的反撑角铁加固，根据现场实际高度综合考虑;面层材料品种、规格、品牌、颜色:矿棉板 | 基层清理;龙骨安装;刷防护材料、油漆;预埋件、支撑; | m2 | 115
本页小计
注：表中人工费指规费按人工费计取的应填写综合单价中的人工费。
表2-4
分部分项工程量清单与计价表
工程名称：上海电力学院综合楼6楼装修工程\装饰工程 | [6 empty] | 标段：C01 |  | 第6页 共7页
序号 | 项目编码 | 项目名称 | 项目特征描述 | 工作内容 | 计量单位 | 工程量 | 金 额（元）
[7 empty] | 综合 | 合 价 | 其中：
[9 empty] | 人工费 | 材料暂 估价
单价
26 | 020302001003 | 包假梁 | 基层材料种类、规格:18厚细木工板;防护材料种类:刷防火涂料三遍;面层材料品种、规格、品牌、颜色:9.5mm厚纸面石膏板：贴缝条 | 基层板铺贴;刷防护材料、油漆 | m2 | 3
27 | 020507001002 | 满批建筑腻子刷乳胶漆 | 腻子种类:满批建筑腻子;涂料品种、刷喷遍数:刷内墙乳胶漆二遍;铲除墙面粉刷 硬底 | 基层清理;刮腻子;刷、喷涂料 | m2 | 360
28 | 020102002001 | 800*800玻化砖楼地面 | 找平层厚度、砂浆配合比;结合层厚度、砂浆配合比:6厚纯水泥砂浆结合层;面层材料品种、规格、品牌、颜色:800*800玻化砖（施工方法及颜色参照8楼）;嵌缝材料种类;防护层材料种类 | 基层清理、铺设垫层、抹找平层;面层铺设;嵌缝;刷防护材料;酸洗、打蜡;材料运输 | m2 | 73
本页小计
注：表中人工费指规费按人工费计取的应填写综合单价中的人工费。
表2-4
分部分项工程量清单与计价表
工程名称：上海电力学院综合楼6楼装修工程\装饰工程 | [6 empty] | 标段：C01 |  | 第7页 共7页
序号 | 项目编码 | 项目名称 | 项目特征描述 | 工作内容 | 计量单位 | 工程量 | 金 额（元）
[7 empty] | 综合 | 合 价 | 其中：
[9 empty] | 人工费 | 材料暂 估价
单价
29 | 020105003001 | 玻化砖踢脚线 | 踢脚线高度:120mm;底层厚度、砂浆配合比;粘贴层厚度、材料种类;面层材料品种、规格、品牌、颜色;勾缝材料种类;防护材料种类 | 基层清理;底层抹灰;面层铺贴;勾缝;磨光、酸洗、打蜡;刷防护材料;材料运输 | m | 65
30 | 020102002002 | 门口大理石 | 垫层材料种类、厚度;找平层厚度、砂浆配合比;结合层厚度、砂浆配合比;面层材料品种、规格、品牌、颜色:深色大理石（施工方法及颜色参照8楼）;嵌缝材料种类;防护层材料种类;酸洗、打蜡要求 | 基层清理、铺设垫层、抹找平层;面层铺设;嵌缝;刷防护材料;酸洗、打蜡;材料运输 | m2 | 5.2
|  | 分部小计 | [6 empty] | -
本页小计
合 计
注：表中人工费指规费按人工费计取的应填写综合单价中的人工费。
表2-4