## 预算书
预算书
第 1 页
|  | 编号 | 名称 | 单位 |  | 工程量
机械设备安装工程
1 | 安 | 8-614 | 大便器安装(蹲式) PVC水箱 | 10组 |  | 5.4
| 主 | AB01536.2 | 不锈钢软管 | 套 |  | 54.54
| 主 | AB04636 | 蹲便器 | 个 |  | 54.54
| 主 | AB04639.1 | PVC低水箱 | 套 |  | 54.54
2 | 安 | 8-589 | 洗脸盆安装 立柱洗脸盆 台盆冷水嘴 | 10组 |  | 5.4
| 主 | AB01122.1 | 台盆龙头 | 个 |  | 54.54
| 主 | AB03874 | 洗脸盆排水配件(铜)DN32 | 个 |  | 54.54
| 主 | AB04619 | 立柱盆 | 个 |  | 54.54
| 主 | UZC0001 | 三角阀D15 | 个 |  | 54.54
3 | 安 | 8-662 | 地漏安装 地漏 公称直径50mm以内 | 10个 |  | 5.4
| 主 | AB04655 | 地漏DN50 | 个 |  | 54
4 | 安 | 8-423 | 阀门安装 螺纹阀门 公称直径32mm以内 | 个 |  | 18
| 主 | AB04501.1 | 内螺纹楔式球阀 DN32 | 个 |  | 18.18
5 | 安 | 8-424 | 阀门安装 螺纹阀门 公称直径40mm以内 | 个 |  | 36
| 主 | AB04502 | 内螺纹楔式闸阀Z11H-40 DN40 | 个 |  | 36.36
6 | 安 | 8-425 | 阀门安装 螺纹阀门 公称直径50mm以内 | 个 |  | 9
| 主 | AB04503 | 内螺纹楔式闸阀Z11H-40 DN50 | 个 |  | 9.09
7 | 安 | 8-208 | 室内管道 聚丙烯给水管(热熔连接) 公称直径25mm以内 | 10m |  | 26.5
| 主 | AB06193 | 聚丙烯给水管（PP） DN25 | m |  | 270.3
8 | 安 | 8-209 | 室内管道 聚丙烯给水管(热熔连接) 公称直径32mm以内 | 10m |  | 8.2
| 主 | AB06194 | 聚丙烯给水管（PP） DN32 | m |  | 83.64
9 | 安 | 8-210 | 室内管道 聚丙烯给水管(热熔连接) 公称直径40mm以内 | 10m |  | 16.4
| 主 | AB06195 | 聚丙烯给水管（PP） DN40 | m |  | 167.28
10 | 安 | 8-211 | 室内管道 聚丙烯给水管(热熔连接) 公称直径50mm以内 | 10m |  | 4.3
| 主 | AB06196 | 聚丙烯给水管（PP） DN50 | m |  | 43.86
11 | 安 | 8-292 | 室内管道 承插塑料排水管(零件粘接) 公称直径50mm以内 | 10m |  | 21.6
| 主 | AB04391 | PVC-U排水管DN50 | m |  | 208.87
12 | 安 | 8-293 | 室内管道 承插塑料排水管(零件粘接) 公称直径75mm以内 | 10m |  | 45
| 主 | AB04392 | PVC-U排水管DN75 | m |  | 433.35
13 | 安 | 8-294 | 室内管道 承插塑料排水管(零件粘接) 公称直径100mm以内 | 10m |  | 51.3 |  | [k]
预算书
第 2 页
|  | 编号 | 名称 | 单位 | 单价 | 工程量 | 合价
| 主 | AB04393 | PVC-U排水管DN100 | m | 22 | 437.08 | 9616
14 | 安 | 2-1240 | 金属软管敷设 管径25mm以内 每根长 500mm以内 | 10m | 443.53 | 5.4 | 2395
| 主 | AB04264 | 金属软管DN25 | m | 26 | 55.62 | 1446
15 | 安 | 8-295 | 室内管道 承插塑料排水管(零件粘接) 公称直径150mm以内 | 10m | 866.52 | 2 | 1733
| 主 | AB04394 | PVC-U排水管DN125 | m | 37.6 | 18.94 | 712
16 | 安 | 8-125 | 室外管道 管道人工挖土 公称直径100mm 0.6m深 | 100m | 2158.55 | 0.36 | 777
17 | 安 | 8-6 | 室外管道 衬塑钢管(螺纹连接) 公称直径50mm以内 | 10m | 750.47 | 5.5 | 4128
| 主 | AB04370 | 镀锌钢管φ50 | m | 57 | 55.83 | 3182
18 | 临 |  | 法兰片65mm （屋顶） | 片 | 79 | 2 | 158
19 | 临 |  | 衬塑活接50mm （屋顶） | 只 | 65 | 2 | 130
20 | 临 |  | 衬塑65mm*50mm三通 （屋顶） | 只 | 81 | 2 | 162
21 | 安 | 11-2331 | 橡塑保温管(板)安装 φ57mm以下 20mm厚度 | m3 | 632.55 | 1.4 | 886
| 主 | AB22205 | 橡塑保温管 | m3 | 100 | 1.44 | 144
|  |  | 小计 | 元 |  |  | 172461
|  |  | 直接费合计 | 元 |  |  | 172461